## Лист1
№ | Наименование | Количество | Цена за шт | Стоимость | Замена | даташит | ссылка на сайт
1 | Актуатор JC35L9Y6424300/485HG026092021D5 тип- JC35L9, Опция:наличие датчиков Холла, Нагрузка- 6000 Н, Длина хода 300 мм, напряжение питания 24 В.Монтажное положение - горизонтальное | 2 | 5200 |  |  |  | https://www.jiecang.com/product/jc35l9.html
2 | Подъемная колонна JS36DC1-3-R-650/560-0-S нагрузка 800 Н, Длина хода 650 мм, напряжение питания - отсутствуют данные Цвет: Grey (RAL7045). | 4 |  |  |  |  | https://www.jiecang.com/product/js36dc1-3-r.html
3 | Блок управления JCB35RM22GR008620003 для управления актуаторами JC35L9Y6424300/485HG026092021D. Параметры M = With chip, 2 - два канала управления актуаторами, питание 220 VAC or 230 VAC or 240 VAC, Цвет: серый, мощность 200W, опция - with earth wire | 1 | 13669 |  |  |  | https://www.jiecang.com/product/jcb35r.html
4 | Блок управления JCB36N4 Параметры 4 - четыре канала управления актуаторами, питание 110-230 VAC, мощность 600W | 1 | 10980 |  |  |  | https://www.jiecang.com/product/jcb36n4.html
5 | Система управления JCHT35K26A-2-AV1-B/01-H-2D0-N-1 количество клавиш 2, без дисплея, | 2 |  |  |  |  | https://www.jiecang.com/product/jcht35k26a.html
6 | Система управления JCH35A6A2G5G18L12D0L | 1
4 | Двигатель АИР90L4 2,2*1500 (1081 (лапы)) ТУ РБ 05755950-420-93 | 1 | 13308 |  |  |  | https://www.mez.by/catalog/asinkhronnye-dvigateli-serii-air-aire/trekhfaznye-dvigateli-serii-air/
21 | Вентилятор УНВ90А–220–М (имп.) | 1 | 9200 |  |  |  | https://www.maxaero.by/katalog-produkcii/oborudovanie-dlya-ventilyacii/uzly-nezavisimoy-ventilyacii/uzel-nezavisimoy-ventilyacii-unv90?ysclid=mgc4b8cqno917916739
5 | Преобразователь частоты векторный ПЧВ1-2К2-A[МО1] ТУ 27.11.50-008-46526536-2022 ( 2.2 кВт, 220В) ОВЕН | 1 | 21420 |  |  |  | https://owen.ru/product/pchv1_2k2_a/documentation
8 | Реактор РСО-025А ОВЕН | 1 | 15960 |  |  |  | https://owen.ru/product/setevie_drosseli_oven_rsorst/specifications
9 | Реактор РМТ-010-А ОВЕН | 1 | 19560 |  |  |  | https://owen.ru/product/setevie_drosseli_oven_rsorst/specifications
6 | Тормозной резистор РБ3-070-К20 ОВЕН | 1 | 5940 |  |  |  | https://owen.ru/product/tormoznie_rezistori_oven_rb/table
7 | ARMAT Автоматический выключатель ВА47-29 2P C 20А 4,5кА IEK | 2 | 335 |  |  |  | https://www.iek.ru/products/catalog/modulnoe_oborudovanie/avtomaticheskie_vyklyuchateli/avtomaticheskie_vyklyuchateli_karat/avtomaticheskie_vyklyuchateli_va47_29/avtomaticheskie_vyklyuchateli_va47_29_khar_ka_c/karat_avtomaticheskiy_vyklyuchatel_va47_29_2p_c_20a_4_5ka_iek
| Разьем 4798-9000 Schurter (наконечники 6,3х0,8 мм на провод) | 2 | 490 |  |  |  | https://www.chipdip.ru/product/4798.9000-razem-iec-60320-pitaniya-ac-c20-i-gnezdo-schurter-8007888104
| Разьем 6100.3100 Schurter ( подключение принтера к общей консоли(шкафу)) | 1 | 230 |  |  |  | https://www.chipdip.ru/product/6100.3100-razem-pitaniya-ac-gnezdo-papa-10a-250vac-schurter-8020444173
| ЭМП фильтр EAM-16-471-D Cosel | 1 | 7480 |  |  |  | https://www.chipdip.ru/product/eam-16-471-single-phase-emc-emi-line-filter-16-a-250v-cosel-8006868598
10 | ЭМП фильтр EAM-20-471-D Cosel | 1 | 6620 |  |  |  | https://www.chipdip.ru/product/eam-16-471-single-phase-emc-emi-line-filter-16-a-250v-cosel-8006868598
11 | Управляющий монитор TachLab TL-CMM156-B3 | 1 | 43400 |  |  |  | https://tachlab.ru/shop/nastennye-sensornye-monitory/1920x1080/15-6-dyujma-nastennyj-sensornyj-monitor-pcap-1920-h-1080-500-nit/?ysclid=mgc7774mut865109537
12 | 3D-камера Orbbec Femto Mega | 1 | 105000 |  |  |  | https://www.orbbec.com/documentation-mega/femto-mega-hardware-specifications/
| Лидар YDLIDAR X2L | 1 | 12500
13 | Щелевой оптический датчик KIM30-0304P-J Akusense | 1 | 4484 |  |  |  | https://www.akusense.com/Slot--Sensors/Wide-Slot-Sensors/Wide-Slot-Sensor/KIM30-0304P-J
14 | общепромышленный программируемый контроллер ПЛК200-04-CS ТУ 26.51.70-037-46526536-2020 ОВЕН | 1 | 58020 |  |  |  | https://owen.ru/product/plk200/equipment
15 | Маршрутизатор Wi-Fi роутер TP-Link TL-WR842N | 1 | 2950 |  |  |  | https://www.dns-shop.ru/product/2a9d7fe539113330/wi-fi-router-tp-link-tl-wr842n/?ysclid=mgdkwhs7lt275394877&utm_medium=organic&utm_source=yandex&utm_referrer=https%3A%2F%2Fyandex.ru%2F
16 | Термопара ДТП К031-0,7/0,5/1 ОВЕН | 2 | 500 |  |  |  | https://owen.ru/product/dtphhh1_termopari_poverhnostnie
18 | Телевизор LED Dexp F431 | 1 | 18000 |  |  |  | https://www.dns-shop.ru/product/787468582d2aed20/43-109-sm-televizor-dexp-f431-seryj/?ysclid=mgdl4h5iz1938012764
19 | кнопка ANE-22 "ГРИБ" EKF PROxima | 2 | 600 |  |  |  | https://www.chipdip.ru/product/pbn-ane-obsolete-knopka-ane-22-gribok-povorotnaya-s-ekf-9000735635?utm_source=direct&utm_medium=cpc&utm_campaign=Y_brand_ekf&utm_content=Tovary&utm_term=---autotargeting&etext=2202.tju-lNuDyHpv_Sf0MwHzOrwzkJtwfi9JFFJdsIacShuHbkeCF9jon7RwHz3qybnham5xeW1ocWZpb3VzYWRyYg.5b8592654a11444b04102428aa01607e7047d574&yclid=18315011753968140287&ybaip=1
| Корпус КП101 пластиковый 1 кнопка белый EKF PROxima для кнопки ANE-22 | 2 | 167 |  |  |  | https://ekfgroup.com/ru/catalog/products/korpus-kp101-plastikovyj-1-knopka-belyj-ekf-proxima?ysclid=mgdl4trj95709931144
20 | Реле PSR-SCP- 24DC/ESP4/2X1/1X2 Phoenix Contact (Категория безопасности 2/4 согласно EN 954-1 Категория останова 0 согласно EN 60204-1 SIL 3 согласно МЭК 61508) | 1 | 28680 |  |  |  | https://www.chipdip.ru/product/2981020-psr-scp-24dc-esp4-2x1-1x2-rele-phoenix-contact-8038226729?utm_source=direct&utm_medium=cpc&utm_campaign=Y_brand_phoenix-contact&utm_content=Tovary&utm_term=---autotargeting&etext=2202.O7GNwOBWPWBYrWx2q5ybZ2NJwmV95x_tjkeLSEB7YpW9gPp97bMjXHHTkSZEDUvjhGfjOdFa6dK3h5p91JFyPWNneWtvZGJzcHl1a256dWs.9d7572691c66b085df492669fba1dc596e1386be&yclid=15160804153011732479&ybaip=1
22 | Мышь беспроводная Aceline WM-1002BU | 1 | 370 |  |  |  | https://www.dns-shop.ru/product/0f8f342064cf1b80/mys-besprovodnaa-aceline-wm-1002bu--cernyj/?ysclid=mgdlpifzsn555438426
23 | Клавиатура беспроводная Oklick K225W | 1 | 1050 |  |  |  | https://www.dns-shop.ru/product/ab65cf509caad582/klaviatura-besprovodnaa-oklick-k225w/?ysclid=mgdlotud5x425604458
24 | Контактор КМЭ 25А 1N0 EKF (имп.) (Количество вспомогат. нормально разомкнутых (НО) контактов -1, Номин. раб. ток Ie при AC-3, 400 В, А - 25) | 1 | 1287 |  |  |  | https://market.ekfgroup.com/catalog/products/kontaktor-kme-malogabaritnyj-25a-220v-1no-ekf-proxima
| DIN-рейка CHINT L1000 TH35-7.5 оцинк. 570003 (все инструменты) | 3 | 300 |  |  |  | https://www.vseinstrumenti.ru/product/din-rejka-chint-l1000-th35-7-5-otsink-570003-4805023/
25 | Кнопка LA32HND красно-зеленая "ПУСК-СТОП"с подсветкой NO+NC EKF PROxima | 1 | 1300 |  |  |  | https://market.ekfgroup.com/catalog/products/knopka-la32hnd-krasno-zelenaya-pusk-stop-s-podsvetkoj-no-nc-ekf-proxima
26 | Контактор КМЭ 12А 1N0 EKF (Количество вспомогат. нормально разомкнутых (НО) контактов -1, Номин. раб. ток Ie при AC-3, 400 В, А - 12) | 1 | 849 |  |  |  | https://market.ekfgroup.com/catalog/products/kontaktor-kme-malogabaritnyj-12a-220v-1no-ekf-proxima
27 | Предохранитель 611.2200 Betterfuse (имп.) (Номинальный рабочий ток,А 20) | 10 | 20 |  |  |  | https://www.chipdip.ru/product/611.2200-20a-250v-6-30-predohranitel-steklyannyy-betterfuse-9001617527
| Держатель для предохранителя FH15-13 (имп.) | 4 | 100 |  |  |  | https://www.chipdip.ru/product/fh15-13-derzhatel-predohranitelya-6-30-betterfuse-9001617554
28 | Блок питания MSP-200-24 MEAN WELL (имп.) | 1 | 7310 |  |  |  | https://www.mean-well.ru/store/MSP-200-24/?ysclid=mgdmxcvfxv167902421
| Блок питания MSP-100-12 MEAN WELL | 1 | 4493 |  |  |  | https://www.mean-well.ru/store/MSP-100-12/?ysclid=mgdmyltd6805087743
29 | Оптосимисторный ключ STK0046-4A Smartmodule | 2 | 630 |  |  |  | https://smartmodule.ru/portfolio/0046/
31 | Системный блок ПК параметры: Процессор Intel Core i5/i7 12/13/14-го поколения Оперативная память:32 ГБ DDR5 Слоты расширения 1 x PCI-E x16 1 x PCI-E x16 (режим x4) 1 x PCI-E x1 Сетевой контроллер 2.5 Gigabit Ethernet Порты ввода-вывода на задней панели мин. кол-во: 1 x RJ45 4 x USB 3.2 Gen2 Type-A 1 x USB 3.2 Gen2 Type-C 1 x HDMI 1 x DisplayPort SSD: 512 Гб, Видеокарта 8Гб. с двумя видеовыходами Блок питания: 500 Вт | 1 | 100000
| Плата с двумя изолированными портами RS-422/RS-485 NCL NC-E2002Li | 1 | 9830 |  |  |  | https://nclabs.ru/iocards/rs485_pcie/NCL-_-nc-e2002li.html?ysclid=mgdn2x9qbm922946912
| Передняя панель портов Espada EFL5001 (необходима для подключения внешних устрйоств по USB) | 1 | 2020 |  |  |  | https://www.regard.ru/product/460011/peredniaia-panel-portov-espada-efl5001
| Преобразователь сигнала тензодатчика веса с 4 независимыми каналами считывания и отображением полного веса TLB4RS485 | 2 |  |  |  |  | https://www.laumas.com/ru/produkt/tlb4-digital-analog-weight-transmitter-rs485/
32 | Тензометрический планарный датчик РВ-150кг-C3 Flintec | 8 |  |  |  |  | https://www.flintec.com/de/gewichtssensoren/waegezellen/planar-beam/waegezelle-typ-pb
| Нагрузочная опора для тензодатчика FB-150 Flintec (Type B Load Mount for Type PB/PBW Load Cell) | 8 |  |  |  |  | https://www.flintec.com/de/gewichtssensoren/zubehoer/planar-beam-waegezellen/lasteinleitungen-fuer-waegezellen-pb-pbw
| Электрокардиограф компьютерный "Поли-Спектр-8/EX по ТУ 26.60.12-017-13218158-2018 | 1 |  |  |  |  | https://neurosoft.com/ru/catalog/ecg/poly-spectrum-8ex#overview
| Кабель KEYRON HDMI - HDMI, 5 м | 2 | 1500 |  |  |  | https://www.dns-shop.ru/product/2cf9e55c7da9ed20/kabel--keyron-hdmi---hdmi-5-m/
| Кабель круглый Baseus USB Type-C - USB 2.0 Type-A черный 2 м | 3 | 999 |  |  |  | https://www.dns-shop.ru/product/7a08c090592bd0a4/kabel-kruglyj-baseus-usb-type-c---usb-20-type-a-cernyj-2-m/
35 | Кабель KEYRON HDMI - HDMI, 3 м | 2 | 1200 |  |  |  | https://www.dns-shop.ru/product/d3ea3dc87da5ed20/kabel--keyron-hdmi---hdmi-3-m/
46 | BW8810, Переходник адаптер DisplayPort - HDMI, чёрный | 1 | 820 |  |  |  | https://www.chipdip.ru/product/bw8810-perehodnik-adapter-displayport-hdmi-chyornyy-belsis-9001144034?utm_source=direct&utm_medium=cpc&utm_campaign=Y_dinamicheskaya_key&utm_content=rf&utm_term=---autotargeting&position_type=premium&ybaip=1&yclid=11492862610934071295
| Изолированный 8-канальный концентратор RS485-HUB-8P Waveshare Electronics | 1 | 8100 |  |  |  | https://www.chipdip.ru/product/rs485-hub-8p-izolirovannyy-8-kanalnyy-waveshare-9001319655
| Кабель питания Schuko - C19, 1м, Lanmaster LAN-PP19/SH-1.0-BK | 1 | 870 |  |  |  | https://www.lanmaster-shop.ru/product/lanmaster_lan-pp19lsh-1_0-bk/15874?ysclid=mgdq9jlyn9843999300
| Сетевой фильтр Pilot L-MAX GP серый | 2 | 2700 |  |  |  | https://www.dns-shop.ru/product/706489cfbef9ed20/setevoj-filtr-pilot-l-max-gp-seryj/?ysclid=mgdq95r9w053713405
| Шина «0» N изолированный корпус sn0-63-12-ib EKF PROxima | 5 | 150 |  |  |  | https://market.ekfgroup.com/catalog/products/shina-0-pe-6-9mm-12-otverstij-latun-zelenyj-izolirovannyj-korpus-na-din-rejku-ekf-proxima?utm_source=yandex&utm_medium=cpc&utm_campaign=тов_МК_Товарная_РФ_1&utm_content=17327468396&utm_term=---autotargeting&source_type=search&source=none&position_type=premium&position=1&campaign_id=703748923&campaign_name=тов_МК_Товарная_РФ_1&campaign_name_lat=tov_MK_Tovarnaya_RF_1&retargeting_id=205655947454&ad_id=17327468396&device_type=desktop&region_name=Волжск&creative_id=0&gbid=5655947454&etext=2202.l5qiYHc5jueExdtHC0Gi9G5zrc0fIDmQs7-HYGFehSW4h2Xw42z6s9oKbgSdYNXPaiw5SSzVhTwZ_ZQJaPFutQ5-vH9ObZzBUMPvz_ow7Foz85RD5qigSNPdLyKujcCbY3hwdmV6aGF3bXRwc2ZhYw.abf1fdfc42e68919e747a2be567b46fcc59edf25&yclid=2633910631294304255&ybaip=1
| Шина «0» PE изолированный корпус sn0-63-12-ig* EKF PROxima | 5 | 150 |  |  |  | https://market.ekfgroup.com/catalog/products/shina-0-pe-6-9mm-12-otverstij-latun-zelenyj-izolirovannyj-korpus-na-din-rejku-ekf-proxima?utm_source=yandex&utm_medium=cpc&utm_campaign=тов_МК_Товарная_РФ_1&utm_content=17327468396&utm_term=---autotargeting&source_type=search&source=none&position_type=premium&position=1&campaign_id=703748923&campaign_name=тов_МК_Товарная_РФ_1&campaign_name_lat=tov_MK_Tovarnaya_RF_1&retargeting_id=205655947454&ad_id=17327468396&device_type=desktop&region_name=Волжск&creative_id=0&gbid=5655947454&etext=2202.l5qiYHc5jueExdtHC0Gi9G5zrc0fIDmQs7-HYGFehSW4h2Xw42z6s9oKbgSdYNXPaiw5SSzVhTwZ_ZQJaPFutQ5-vH9ObZzBUMPvz_ow7Foz85RD5qigSNPdLyKujcCbY3hwdmV6aGF3bXRwc2ZhYw.abf1fdfc42e68919e747a2be567b46fcc59edf25&yclid=2633910631294304255&ybaip=1
| Шина «фаза» L изолированный корпус sn0-63-12-is EKF PROxima | 5 | 150 |  |  |  | https://market.ekfgroup.com/catalog/products/shina-0-pe-6-9mm-12-otverstij-latun-zelenyj-izolirovannyj-korpus-na-din-rejku-ekf-proxima?utm_source=yandex&utm_medium=cpc&utm_campaign=тов_МК_Товарная_РФ_1&utm_content=17327468396&utm_term=---autotargeting&source_type=search&source=none&position_type=premium&position=1&campaign_id=703748923&campaign_name=тов_МК_Товарная_РФ_1&campaign_name_lat=tov_MK_Tovarnaya_RF_1&retargeting_id=205655947454&ad_id=17327468396&device_type=desktop&region_name=Волжск&creative_id=0&gbid=5655947454&etext=2202.l5qiYHc5jueExdtHC0Gi9G5zrc0fIDmQs7-HYGFehSW4h2Xw42z6s9oKbgSdYNXPaiw5SSzVhTwZ_ZQJaPFutQ5-vH9ObZzBUMPvz_ow7Foz85RD5qigSNPdLyKujcCbY3hwdmV6aGF3bXRwc2ZhYw.abf1fdfc42e68919e747a2be567b46fcc59edf25&yclid=2633910631294304255&ybaip=1
| Патч-корд Cablexpert PP12-5M | 4 | 300 |  |  |  | https://www.dns-shop.ru/product/3da45e3ca9443332/patc-kord-cablexpert-pp12-5m/
| Проектор BenQ MW560 или аналог с аналогичными характеристиками | 1 | 60000 |  |  |  | https://www.dns-shop.ru/product/6f3feee85d30f5c6/proektor-benq-mw560-belyj/
| Набор изолированных наконечников с кримпером М-950-1 | 1 | 9177 |  |  |  | https://www.chipdip.ru/product/m-950-1-nabor-izolirovannyh-nakonechnikov-s-krimperom-kvt-9000433862?utm_source=direct&utm_medium=cpc&utm_campaign=Y_brand_kvt&utm_content=Tovary&utm_term=---autotargeting&ybaip=1&yclid=16272974680486576127
| Набор втулочных наконечников НШВИ №5 | 1 | 1229 |  |  |  | https://kvt-pro.ru/mufty-nakonechniki/vtulochnye-nakonechniki-nshvi/nabory-nshvi/79493-nabor-nakonechnikov-nshvi-5-kvt?ysclid=mgdqc1furk817285230
| Пресс-клещи ПКВк-10 серия ПРОФИ (кримпер) для опрессовки втулочных наконечников | 1 | 1407 |  |  |  | https://www.vseinstrumenti.ru/product/press-kleschi-kvt-pkvk-10-74712-855824/?utm_source=yandex&utm_medium=cpc&utm_campaign=115394803%7Cdsa_na_na_na_rf_sku-push-ank-b2b&utm_content=1858454140569621791&utm_term=ST:search%7CS:yandex.ru%7CAP:no%7CPT:dynamic_places%7CP:1%7CDT:desktop%7CRI:41%7CCI:115394803%7CGI:5507362529%7CPI:53506720952%7CAI:1858454140569621791%7CRT:53506720952%7CKW:---autotargeting%7CRN:Йошкар-Ола&ybaip=1&yclid=7332619199788089343
| Итого |  | 623004